## BOM VitalMonitor
VitalMonitor — Listă de materiale (BOM)
Prețuri în RON. Electronica: prețuri din lucrare (Anexa B). Carcasă: estimativ, de verificat.
Nr. | Categorie | Componentă | Cant. | Preț (RON)
1 | Electronică | Placă de dezvoltare ESP32-WROOM-32 (DevKit1) | 1 | 42
2 | Electronică | Modul senzor ECG AD8232 (kit cu electrozi și cabluri) | 1 | 39.25
3 | Electronică | Senzor pulsoximetru MAX30102 (puls și SpO2) | 1 | 26.99
4 | Electronică | Senzor de temperatură impermeabil DS18B20 (sondă) | 1 | 7.1
5 | Electronică | Modul ADC ADS1115 (16 biți, I2C) | 1 | 14.44
6 | Electronică | Modul RTC DS3231 cu baterie LIR2032 | 1 | 26.16
7 | Electronică | Afișaj OLED 0,96″ I2C, SSD1306, 128×64 px | 1 | 13.74
8 | Electronică | Acumulator LiPo 103450, 3,7 V, 1800 mAh | 1 | 83.99
9 | Electronică | Modul de încărcare TP4056 USB-C, cu protecție | 1 | 3.9
10 | Electronică | Modul de ridicare a tensiunii MT3608 (HW-626) | 1 | 6.66
11 | Electronică | Regulator de tensiune AMS1117, 3,3 V | 1 | 4.07
12 | Electronică | Modul cititor microSD (SPI) | 1 | 3.62
13 | Electronică | Card microSD 32 GB (din stoc propriu) | 1 | 0
14 | Electronică | Buton PBS-110 (start/stop monitorizare) | 1 | 1.26
15 | Electronică | Buton PBS-110 (mod overnight) | 1 | 2.06
16 | Electronică | Buton PBS-110 (marcare eveniment) | 1 | 2.06
17 | Electronică | Buton PBS-110 (silențiere alarmă) | 1 | 1.49
18 | Electronică | Buton capacitiv TTP223 (touch) | 2 | 5
19 | Electronică | Întrerupător On-Off (alimentare principală) | 1 | 4.11
20 | Electronică | LED RGB de 10 mm, catod comun | 3 | 5.52
21 | Electronică | Buzzer pasiv 5 V | 2 | 2.4
22 | Electronică | Modul buzzer activ (rezervă) | 1 | 3
23 | Electronică | Conector aviatic 3 pini ELS-CA3P (metalic) | 2 | 40.66
24 | Electronică | Conector aviatic 4 pini ELS-CA4P (metalic) | 1 | 25.41
25 | Electronică | Set cabluri 24 AWG, 15 cm, negru | 1 | 3.04
26 | Electronică | Set cabluri 24 AWG, 15 cm, roșu | 1 | 3.04
27 | Electronică | Rezistență 4,7 kΩ, film metalic (pull-up I2C / 1-Wire) | 4 | 16.72
28 | Electronică | Rezistență 100 kΩ, 1 W, film metalic (divizor baterie) | 3 | 24.42
29 | Electronică | Rezistență 100 kΩ, 0,25 W, carbon (filtru anti-aliasing) | 2 | 7.74
30 | Electronică | Rezistență 10 kΩ, 0,25 W, carbon | 10 | 39.2
31 | Electronică | Rezistență 1 kΩ, 0,25 W, carbon (limitare LED RGB) | 3 | 11.7
32 | Electronică | Rezistență 100 Ω, 0,5 W, carbon (limitare buzzer) | 2 | 8.96
33 | Electronică | Rezistență 68 Ω, 0,25 W, carbon | 2 | 7.6
34 | Electronică | Rezistență 4,7 Ω, 0,25 W, carbon | 3 | 11.58
35 | Electronică | Condensator ceramic 100 nF, 50 V (decuplare VCC) | 7 | 25.55
36 | Electronică | Condensator electrolitic 10 µF, 50 V (Nichicon) | 4 | 13.32
37 | Electronică | Condensator electrolitic 10 µF, 35 V (Samwha) | 1 | 4.26
38 | Electronică | Tranzistor NPN BC547 (TO-92, comandă buzzer) | 1 | 1.47
39 | Electronică | Placă PCB prototip, 100 × 150 mm | 2 | 19.36
40 | Electronică | Set distanțiere M3, 15 mm (alamă) | 1 | 7.26
41 | Electronică | Set piulițe M3, inox A2 | 1 | 8.01
42 | Electronică | Bandă de cupru adezivă, 20 mm (ecranare ECG / cușcă Faraday) | 1 | 29.05
43 | Carcasă | Placaj de mesteacăn (corp carcasă, tăiat laser) — aprox. | 1 | 25
44 | Carcasă | Filament PLA (~200 g, piese imprimate 3D) — aprox. | 1 | 20
45 | Carcasă | Profile / colțare de aluminiu (rigidizare) — aprox. | 1 | 30
46 | Carcasă | Șuruburi de lemn, adeziv și accesorii de montaj — aprox. | 1 | 20
47 | Carcasă | Tabletă (ecran principal, montată pe panou frontal) — de completat | 1 | 0
|  | TOTAL (RON) |  | 702.17